## PCB_RoboFut
Comment | Description | Designator | Footprint | LibRef | Quantity | TOTAL
0805ZD225KAT2A | Chip Capacitor, 2.2 uF, +/- 10%, 10 V, -55 to 85 degC, 0805 (2012 Metric), RoHS, Tape and Reel | C1, C3 | CAPC2013X140X50ML20T25 | CMP-2000-05810-1 | 2 | 210
0.1 uF | Chip Capacitor, Ceramic, 0.1 uF, 10%, 50 V, 0805, RoHS, Tape and Reel | C2, C4 | CAPC2013X94X50ML20T25 | CMP-2000-05016-1 | 2 | 210
PH1-19-UA | Connector Header Through Hole 19 position 0.100" (2.54mm) | J1, J2 | PH1-19-UA - Socket | PH1-19-UA | 2 | 210
SM04B-SRSS-TB(LF)(SN) | Connector Header Surface Mount, Right Angle 4 position 0.039 _1.00mm_ | J3 | JST_SM04B-SRSS-TB(LF)(SN) | SM04B-SRSS-TB(LF)(SN) | 1 | 105
691214110002 | Serie 2141 - 3.50 mm Horizontal Entry Modular with Rising Cage Clamp WR-TBL, 2 pin | MOTOR_1, MOTOR_2, MOTOR_3, MOTOR_4, V_EXT1 | 691214110002 | CMP-1502-02464-1 | 5 | 525
HSMG-C150 | LED GREEN DIFFUSED 1206 SMD | ON | FP-HSMG-C150-MFG | CMP-2000-05061-2 | 1 | 105
EG1218 | Slide Switch, 500 V, -20 to 70 degC, 3-Pin THD, RoHS | ON/OFF1, ON/OFF2 | ESWI-EG1218_V | CMP-1696-00002-1 | 2 | 210
61300311121 | THT Vertical Pin Header WR-PHD, Pitch 2.54 mm, Single Row, 3 pins | P1 | 61300311121 | CMP-1502-01062-1 | 1 | 105
ERA6AEB473V |  | R1 | RESC2013X60X40ML20T25 | CMP-2001-00645-1 | 1 | 105
ERA-3AEB471V | RES SMD 470 OHM 0.1% 1/10W 0603 | R2 | FP-ERA3A-IPC_A | CMP-2000-00071-2 | 1 | 105
DRV8833PW | 2 A Low Voltage Dual Brushed DC or Single Bipolar Stepper Motor Driver (PWM Ctrl), 2.7 to 10.8 V, -40 to 85 degC, 16-Pin SOP (PW), Green (RoHS & no Sb/Br), Tube | U1, U3 | PW0016A_M | CMP-1529-00002-2 | 2 | 210
BA06CC0FP-E2 | Linear Voltage Regulator IC Positive Fixed 1 Output 1A TO-252 | U2 | TO252-3_ROM-M | BA06CC0FP-E2 | 1 | 105